## 说明
非标设计
非标直线传动选型（伺服 / 步进 / 丝杠 / 齿轮齿条）。与托辊铝座无关。只改「输入」黄格。
1. 只改「输入」黄色格子和下拉。
2. 安装方向可选：水平、垂直向上、垂直向下、倾斜上坡、倾斜下坡。倾斜必须填倾角。
3. 工件质量和机构质量分开填。不要用估计的 640 kg 当架子重。
4. 看「推荐」：结果右边就是公式和代入数字。完整 22 步在「计算过程」。采购没有该型号时，在输入页手选，到「对照」看安全系数。
5. 丝杠和齿轮齿条用同一推力对比。齿条请填减速比（默认 10）；直连=1 时力矩大，推荐常为无满足项。BK/BF 只属于丝杠。
6. 会审页是工艺、机械、计算机三句意见，随计算结果变。
7. 用 Excel 或 WPS 打开。若公式显示为文字，检查单元格格式为「常规」并允许计算。
8. 目录里 3210/3220 标现货=0，自动推荐不会选它们，手选仍可选（常无货）。
公式：F = mg·sinθ + μmg·cosθ + ma + F外；丝杠 T=F·P/(2πη)，n=v×1000/P；齿条齿轮 n0=v×1000/(π m z)，电机 n=n0×i，T=F·(mz/2000)/η/i/η减。

## 输入
非标设计 伺服 / 步进 / 丝杠 / 齿轮齿条选型
黄格可改。改完先看「推荐」：结果旁边就是公式和代入数字。完整 22 步在「计算过程」。架子重量填实重，不要用别人估的 640 kg。
项目 | 数值 | 说明
安装方向 | 水平 | 水平 / 垂直向上 / 垂直向下 / 倾斜上坡 / 倾斜下坡
倾角_度 | 0 | 仅倾斜时填写，水平垂直填 0
工件质量_kg | 151 | 例如 3 根 Φ219 管约 151
机构质量_kg | 200 | 架子+滑座，按你的设计填
额外阻力_N | 0 | 刮屑、密封等，没有填 0
速度_m_min | 8 | 任务书上限 15，上料常用 6～8
行程_mm | 2500 | 影响丝杠会不会垂
加速时间_s | 0.4 | 越小加速力越大
摩擦系数 | 0.1 | 铜套约 0.1，直线导轨约 0.02
目标安全系数 | 2 | 运行力矩相对需要力矩
传动计算 | 两种都算 | 自动 / 只要丝杠 / 只要齿条 / 两种都算
丝杠效率 | 0.9 | 滚珠丝杠常用 0.90
齿条型式 | 斜齿 | 斜齿或直齿
齿条效率 | 0.94 | 斜齿 0.94，直齿改 0.90
齿条模数 | 2 | 给定清单：1.5 / 2 / 2.5 / 3
齿条齿数 | 25 | 给定清单：20 / 25 / 30
齿条减速比 | 10 | 1=直连（力矩大，目录常无满足项）。常用 8～15
减速机效率 | 0.94 | 直连（减速比=1）时公式按 1 计；行星常用 0.94
手选（可改下拉；选「用推荐」则跟推荐走）
手选丝杠 | （用推荐）
手选伺服 | （用推荐）
手选步进 | （用推荐）
手选齿条模数 | （用推荐）
手选齿条齿数 | （用推荐）
手选齿条减速比 | （用推荐）

## 推荐
非标设计 推荐结果（只读；右边是公式和代入）
项目 | 结果 | 公式 | 代入（数字随输入变）
总质量 kg |  | m = 工件 + 机构
速度 m/s |  | v = 速度(m/min) ÷ 60
加速度 m/s² |  | a = v ÷ 加速时间
等效倾角 ° |  | 水平0；垂直上+90；垂直下−90；倾斜取填角（下坡为负）
沿程重力 N |  | Fg = m g sinθ
摩擦力 N |  | Ff = μ m g ¦cosθ¦
加速力 N |  | Fa = m a
工作推力 N |  | F = ¦Fg + Ff + Fa + F外¦
是否倒拖 |  | 重力沿走向与运动相反时为倒拖
↓ 丝杠方案
推荐丝杠 |  | 目录第一档现货且转速、临界、轴径都过的
丝杠转速 r/min |  | n = v(m/min)×1000 / 导程(mm)
丝杠转矩 N·m |  | T = F × P / (2π η)，P 为导程(m) 即 导程mm/1000
丝杠机械功率 kW |  | P = T n / 9550
轴承座 |  | 按丝杠直径配 BK 固定 + BF 游动
推荐伺服（丝杠） |  | 目录中运行 SF≥目标 且 启动 SF≥1.5 的最小一档
推荐步进（丝杠） |  | 按该转速掉矩后仍满足安全系数
↓ 齿条方案
推荐齿条 |  | 模数、齿数、减速比来自输入页
齿轮轴转速 r/min |  | n0 = v×1000 / (π m z)
齿条电机转速 r/min |  | n电机 = n0 × i
齿条电机转矩 N·m |  | T电机 = F×(m z /2000) / η齿 / i / η减
齿条机械功率 kW |  | P = T电机 n电机 / 9550
推荐伺服（齿条） |  | 按减速后的 n、T 再选
推荐步进（齿条） |  | 按减速后的 n、T 再选
传动选「只要丝杠」时，齿条几行仍会算，只是不当采购依据。手选型号到「对照」看安全系数。改输入后本页数字一起变。

## 计算过程
非标设计 计算过程（随输入自动变，只读）
先看本页步骤，再看「推荐」「对照」。公式与「计算」页同一套。
步骤 | 公式 | 代入与结果 | 说明
1 总质量 | m = 工件 + 机构 |  | 架子请填实重，不要用估计的 640 kg
2 速度 | v = 速度(m/min) ÷ 60 |  | 后面加速度、功率都用 m/s
3 加速度 | a = v ÷ 加速时间 |  | 时间越短，加速力越大
4 等效倾角 | 水平0°；垂直上+90°；垂直下−90°；倾斜取填角（下坡为负） |  | 倾斜必须在输入页填倾角
5 沿程重力 | Fg = m g sinθ |  | 水平上坡为正、下坡为负
6 摩擦力 | Ff = μ m g ¦cosθ¦ |  | 铜套 μ≈0.1，导轨 μ≈0.02
7 加速力 | Fa = m a
8 工作推力 | F = ¦Fg + Ff + Fa + F外¦ |  | 电机按这个 F 来算转矩
9 是否倒拖 | 重力沿走向与运动相反时为倒拖 |  | 倒拖必须抱闸
10 丝杠型号 | 目录中第一档「可用」现货 |  | 优先 2510 / 4010
11 丝杠转速 | n = v(m/min)×1000 / 导程(mm) |  | 导程 10 时，8 m/min → 800 r/min
12 丝杠转矩 | T = F × P / (2π η)，P 为导程(m)=导程mm/1000 |  | 效率默认 0.90
13 丝杠功率 | P = T n / 9550 |  | 这是机械功率，电机按目录再留安全系数
14 轴承座 | 按丝杠直径配 BK 固定 + BF 游动 |  | BK 是一对角接触，BF 是一只深沟球
15 齿轮轴转速 | n0 = v×1000 / (π m z) |  | 减速前，齿轮转得慢
16 齿条电机转速 | n电机 = n0 × i |  | i=1 为直连；默认 i=10
17 齿条电机转矩 | T电机 = F×(m z /2000) / η齿 / i / η减 |  | 直连 i=1 时 T 很大，目录会无满足项
18 齿条功率 | P = T电机 n电机 / 9550 |  | 与丝杠功率应接近（差在效率）
19 丝杠用伺服 | 目录中运行 SF≥目标 且 启动 SF≥1.5 的最小一档 |  | 目标安全系数见输入页
20 丝杠用步进 | 按该转速掉矩后仍满足安全系数 |  | 转速高时 86 可能不够，改 110
21 齿条用伺服 | 按减速后的 n、T 再选 |  | 仍无满足项就加大 i
22 齿条用步进 | 同上

## 对照
非标设计 丝杠方案 vs 齿轮齿条方案（同一载荷、同一速度）
项目 | 滚珠丝杠 | 齿轮齿条
效率
减速比 | 1（丝杠直连）
电机转速 r/min
需要转矩 N·m
机械功率 kW
推荐伺服
推荐步进
支承 |  | 减速机+齿轮轴轴承（不是BK座）
行程适应性
效率谁高
手选后（与推荐可能不同）
项目 | 手选丝杠方案 | 手选齿条方案
型号/参数
转速
转矩
伺服
步进
手选电机的安全系数见「目录电机」里对应行的运行SF；低于目标安全系数不要当正式方案。齿条直连（减速比=1）力矩很大，目录可能仍无满足项，请把减速比改为 8～15。

## 会审
非标设计 工艺 / 机械 / 计算机会审
机械工程师
工艺工程师
成套买轴承座，不要拆了用两套深沟球顶替角接触。垂直、倾斜先确认停电刹车能抱住。
计算机工程师
只改「输入」黄格和下拉。计算、目录、推荐不要手改公式。导出或另存时文件名带日期。
本表是唯一公式源。不要再做另一套网页算法。CAD 源文件不放进这张表。

## 计算
符号 | 数值
总质量kg
速度m_s
加速度
等效倾角度
工作推力N
沿程重力N
摩擦N
加速力N
是否倒拖
推荐丝杠行
推荐丝杠
丝杠转速
丝杠工作转矩
丝杠启动转矩
推荐BK
推荐BF
角接触
深沟球
齿条电机转速
齿条电机转矩
齿条启动转矩
有效齿条模数
有效齿条齿数
手选后齿条转速
手选后齿条转矩
有效丝杠
有效丝杠转速
有效丝杠转矩
推荐伺服
推荐步进
齿条推荐伺服
齿条推荐步进
有效伺服
有效步进
机械功率kW
齿条功率kW
有效减速比
齿轮轴转速
推荐导程mm
sinθ
cosθ
2πη
齿条节圆半径mm
推力未取绝对值N

## 目录丝杠
型号 | 直径mm | 导程mm | 动载kN | 现货 | 转速 | 转矩 | 丝杠长 | 临界转速 | 可用 | BK | BF | 座内角接触 | 座内深沟球
SFU2510-3 | 25 | 10 | 17.8 | 1 | [7 empty] | 7004AC×2 | 6004ZZ
SFU4010-3 | 40 | 10 | 37.4 | 1 | [7 empty] | 7205AC×2 | 6005ZZ
SFU2010-3 | 20 | 10 | 11 | 1 | [7 empty] | 7002AC×2 | 6002ZZ
SFU2505-3 | 25 | 5 | 17.8 | 1 | [7 empty] | 7004AC×2 | 6004ZZ
SFU4005-3 | 40 | 5 | 37.4 | 1 | [7 empty] | 7205AC×2 | 6005ZZ
SFU2005-3 | 20 | 5 | 11 | 1 | [7 empty] | 7002AC×2 | 6002ZZ
SFU5010-3 | 50 | 10 | 54 | 1 | [7 empty] | 7206AC×2 | 6006ZZ
SFU3205-3 | 32 | 5 | 27 | 1 | [7 empty] | 7004AC×2 | 6004ZZ
SFU1605-3 | 16 | 5 | 7.8 | 1 | [7 empty] | 7001AC×2 | 6001ZZ
SFU3210-3 | 32 | 10 | 27 | 0 | [7 empty] | 7004AC×2 | 6004ZZ
SFU3220-3 | 32 | 20 | 27 | 0 | [7 empty] | 7004AC×2 | 6004ZZ
SFU4020-3 | 40 | 20 | 37.4 | 0 | [7 empty] | 7205AC×2 | 6005ZZ
手选下拉用
（用推荐）
SFU2510-3
SFU4010-3
SFU2010-3
SFU2505-3
SFU4005-3
SFU2005-3
SFU5010-3
SFU3205-3
SFU1605-3
SFU3210-3
SFU3220-3
SFU4020-3

## 目录电机
类型 | 名称 | 机座 | 额定或静矩 | 峰值或持矩 | 额定转速 | 功率档kW | 丝杠方案可用矩 | 丝杠运行SF | 丝杠启动SF | 丝杠可用 | 齿条方案可用矩 | 齿条运行SF | 齿条启动SF | 齿条可用
伺服 | 0.4 kW 伺服带刹车 | 60 | 1.27 | 3.81 | 3000 | 0.4
伺服 | 0.75 kW 伺服带刹车 | 80 | 2.39 | 7.16 | 3000 | 0.75
伺服 | 1.0 kW 伺服带刹车 | 80 | 3.18 | 9.54 | 3000 | 1
伺服 | 1.5 kW 伺服带刹车 | 100 | 4.77 | 14.3 | 3000 | 1.5
伺服 | 2.0 kW 伺服带刹车 | 100 | 6.37 | 19.1 | 3000 | 2
伺服 | 3.0 kW 伺服带刹车 | 130 | 9.55 | 28.6 | 3000 | 3
步进 | 57 闭环带刹车 | 57 | 2.2 | 2.2 | 1500 | 0.2
步进 | 86 闭环 8 N·m 带刹车 | 86 | 8 | 8 | 1500 | 0.55
步进 | 86 闭环 12 N·m 带刹车 | 86 | 12 | 12 | 1500 | 0.75
步进 | 110 闭环 20 N·m 带刹车 | 110 | 20 | 20 | 1500 | 1.2
步进 | 130 闭环 25 N·m 带刹车 | 130 | 25 | 25 | 1500 | 1.8
伺服下拉 | 步进下拉
（用推荐） | （用推荐）
0.4 kW 伺服带刹车 | 57 闭环带刹车
0.75 kW 伺服带刹车 | 86 闭环 8 N·m 带刹车
1.0 kW 伺服带刹车 | 86 闭环 12 N·m 带刹车
1.5 kW 伺服带刹车 | 110 闭环 20 N·m 带刹车
2.0 kW 伺服带刹车 | 130 闭环 25 N·m 带刹车
3.0 kW 伺服带刹车